## Sheet1
datacode/测点编码 | 点类型 | name/测点名称
GARD_11LAB75WP004BP02XQ01 | AX | #1炉高压省煤器进水调节阀前压力
GARD_11LAB75WP021BP03XQ01 | AX | #1炉高压省煤器进水温度
GARD_11LAB75WP021BF01XQ01 | AX | #1炉高压省煤器进水流量1
GARD_11LAB75WP021BF04XQ01 | AX | #1炉高压省煤器进水流量2
GARD_11LAB75WP021BF06XQ01 | AX | #1炉高压省煤器进水流量3
GARD_11LAE70WP001BF01XQ01 | AX | #1炉高压减温水流量
GARD_11LBA21WP001BT10XQ01 | AX | #1炉高压主蒸汽温度1
GARD_11LBA21WP001BT14XQ01 | AX | #1炉高压主蒸汽温度2
GARD_11LBA21WP001BT15XQ01 | AX | #1炉高压主蒸汽温度3
GARD_11LBA21WP001BP01XQ01 | AX | #1炉高压主蒸汽压力1
GARD_11LBA21WP001BP03XQ01 | AX | #1炉高压主蒸汽压力2
GARD_11LBA21WP001BP04XQ01 | AX | #1炉高压主蒸汽压力3
GARD_11LBA21WP001BF01XQ01 | AX | #1炉高压主蒸汽流量1
GARD_11LBA21WP001BF04XQ01 | AX | #1炉高压主蒸汽流量2
GARD_11LBA21WP001BF06XQ01 | AX | #1炉高压主蒸汽流量3
GARD_11HAC02WP001BP01XQ01 | AX | #1炉中压省煤器进水压力
GARD_11HAC02WP001BT01XQ01 | AX | #1炉中压省煤器进水温度
GARD_11HAC02WP001BF01XQ01 | AX | #1炉中压省煤器进水流量1
GARD_11HAC02WP001BF04XQ01 | AX | #1炉中压省煤器进水流量2
GARD_11HAC02WP001BF06XQ01 | AX | #1炉中压省煤器进水流量3
GARD_11LAF80WP001BF01XQ01 | AX | #1炉再热减温水流量
GARD_11LBB01WP001BF01XQ01 | AX | #1炉热再热蒸汽流量1
GARD_11LBB01WP001BF04XQ01 | AX | #1炉热再热蒸汽流量2
GARD_11LBB01WP001BF06XQ01 | AX | #1炉热再热蒸汽流量3
GARD_11LBB01WP001BT10XQ01 | AX | #1炉热再热蒸汽温度1
GARD_11LBB01WP001BT14XQ01 | AX | #1炉热再热蒸汽温度2
GARD_11LBB01WP001BT15XQ01 | AX | #1炉热再热蒸汽温度3
GARD_11LBB01WP001BP01XQ01 | AX | #1炉热再热蒸汽压力1
GARD_11LBB01WP001BP03XQ01 | AX | #1炉热再热蒸汽压力2
GARD_11LBB01WP001BP04XQ01 | AX | #1炉热再热蒸汽压力3
GARD_11HAA70WP021BF01XQ01 | AX | #1炉低压省煤器冷凝水进水流量1
GARD_11HAA70WP021BF03XQ01 | AX | #1炉低压省煤器冷凝水进水流量2
GARD_11HAA70WP021BF04XQ01 | AX | #1炉低压省煤器冷凝水进水流量3
GARD_11HAA70WP021BT02XQ01 | AX | #1炉低压省煤器进水温度
GARD_11HAA80QN102BT01XQ01 | AX | #1炉低压省煤器出水温度
GARD_11HAA85WP001BF01XQ01 | AX | #1炉低压省煤器再循环流量
GARD_11HBK11CM001BP01XQ01 | AX | #1炉低压汽包压力1
GARD_11HBK11CM001BP03XQ01 | AX | #1炉低压汽包压力2
GARD_11HBK11CM001BP04XQ01 | AX | #1炉低压汽包压力3
GARD_11HBK11CM001BT01XQ01 | AX | #1炉低压汽包上左锅壁温度
GARD_11HBK11CM001BT03XQ01 | AX | #1炉低压汽包上中锅壁温度
GARD_11HBK11CM001BT05XQ01 | AX | #1炉低压汽包上右锅壁温度
GARD_11LBA01WP001BP01XQ01 | AX | #1炉低压主蒸汽压力1
GARD_11LBA01WP001BP03XQ01 | AX | #1炉低压主蒸汽压力2
GARD_11LBA01WP001BP04XQ01 | AX | #1炉低压主蒸汽压力3
GARD_11LBA21WP001BT10XQ01 | AX | #1炉高压主蒸汽温度1
GARD_11LBA21WP001BT14XQ01 | AX | #1炉高压主蒸汽温度2
GARD_11LBA21WP001BT15XQ01 | AX | #1炉高压主蒸汽温度3
GARD_11LBA01WP001BF02XQ01 | AX | #1炉低压主蒸汽流量1
GARD_11LBA01WP001BF05XQ01 | AX | #1炉低压主蒸汽流量2
GARD_11LBA01WP001BF07XQ01 | AX | #1炉低压主蒸汽流量3
GARD_11HAN01EM002BT01XQ01 | AX | 1#炉左侧烟道进口烟温1
GARD_11HAN01EM002BT02XQ01 | AX | 1#炉左侧烟道进口烟温2
GARD_11HAN01EM002BT03XQ01 | AX | 1#炉左侧烟道进口烟温3
GARD_11HAN01EM002BT04XQ01 | AX | 1#炉右侧烟道进口烟温1
GARD_11HAN01EM002BT05XQ01 | AX | 1#炉右侧烟道进口烟温2
GARD_11HAN01EM002BT06XQ01 | AX | 1#炉右侧烟道进口烟温3
GARD_11MBA2100000BT98XQ01 | AX | TEMP TURB OUTLET
GARD_11HAN01EM002BP01XQ01 | AX | #1炉锅炉烟道进口烟气压力1
GARD_11HAN01EM002BP03XQ01 | AX | #1炉锅炉烟道进口烟气压力2
GARD_11HAN01EM002BP04XQ01 | AX | #1炉锅炉烟道进口烟气压力3
GARD_11HAN01EM002BP07XQ01 | AX | #1炉锅炉排烟压力
GARD_11HAN01EM002BT11XQ01 | AX | 锅炉排烟温度1
GARD_11HAN01EM002BT12XQ01 | AX | 1#炉排烟温度2
GARD_11CJP01KH0010000GT01 | AX | 1号燃机IGV实际角度
GARD_11EKG60FF0010000XQ01 | AX | NG CORR FLOW
GARD_11MBP0100000BP31XQ01 | AX | NG PRESSURE
GARD_11MBP0100000BT09XQ01 | AX | 燃料温度（无名称）
GARD_11MBL3100000BT01XQ01 | AX | TEMP AMBIENT AIR
GARD_11MBL3100000BM01XQ01 | AX | REL HUMIDITY AMB AIR
GARD_11MBL3100000BT02XQ01 | AX | DEW POINT TEMP AMB AIR
GARD_11MBA11WP001BT04XQ01 | AX | TEMP COMPR INLET
GARD_11MBA11WP001BP01XQ01 | AX | PRES U/STR COMPR
GARD_11MBA11WP011BT03XQ01 | AX | TEMP COMPR OUTLET
GARD_11MBA11WP011BP13XQ01 | AX | PRES COMPR OUTLET
GARD_11MBY10CS9010000ZQ11 | AX | TURBINE SPEED
GARD_11MKA01FE0010000ZQ01 | AX | APPARENT POWER
GARD_12LAB75WP004BP02XQ01 | AX | #2炉高压省煤器进水调节阀前压力
GARD_12LAB75WP021BP03XQ01 | AX | #2炉高压省煤器进水温度
GARD_12LAB75WP021BF01XQ01 | AX | #2炉高压省煤器进水流量1
GARD_12LAB75WP021BF04XQ01 | AX | #2炉高压省煤器进水流量2
GARD_12LAB75WP021BF06XQ01 | AX | #2炉高压省煤器进水流量3
GARD_12LAE70WP001BF01XQ01 | AX | #2炉高压减温水流量
GARD_12LBA21WP001BT10XQ01 | AX | #2炉高压主蒸汽温度1
GARD_12LBA21WP001BT14XQ01 | AX | #2炉高压主蒸汽温度2
GARD_12LBA21WP001BT15XQ01 | AX | #2炉高压主蒸汽温度3
GARD_12LBA21WP001BP01XQ01 | AX | #2炉高压主蒸汽压力1
GARD_12LBA21WP001BP03XQ01 | AX | #2炉高压主蒸汽压力2
GARD_12LBA21WP001BP04XQ01 | AX | #2炉高压主蒸汽压力3
GARD_12LBA21WP001BF01XQ01 | AX | #2炉高压主蒸汽流量1
GARD_12LBA21WP001BF04XQ01 | AX | #2炉高压主蒸汽流量2
GARD_12LBA21WP001BF06XQ01 | AX | #2炉高压主蒸汽流量3
GARD_12HAC02WP001BP01XQ01 | AX | #2炉中压省煤器进水压力
GARD_12HAC02WP001BT01XQ01 | AX | #2炉中压省煤器进水温度
GARD_12HAC02WP001BF01XQ01 | AX | #2炉中压省煤器进水流量1
GARD_12HAC02WP001BF04XQ01 | AX | #2炉中压省煤器进水流量2
GARD_12HAC02WP001BF06XQ01 | AX | #2炉中压省煤器进水流量3
GARD_12LAF80WP001BF01XQ01 | AX | #2炉再热减温水流量
GARD_12LBB01WP001BF01XQ01 | AX | #2炉热再热蒸汽流量1
GARD_12LBB01WP001BF04XQ01 | AX | #2炉热再热蒸汽流量2
GARD_12LBB01WP001BF06XQ01 | AX | #2炉热再热蒸汽流量3
GARD_12LBB01WP001BT10XQ01 | AX | #2炉热再热蒸汽温度1
GARD_12LBB01WP001BT14XQ01 | AX | #2炉热再热蒸汽温度2
GARD_12LBB01WP001BT15XQ01 | AX | #2炉热再热蒸汽温度3
GARD_12LBB01WP001BP01XQ01 | AX | #2炉热再热蒸汽压力1
GARD_12LBB01WP001BP03XQ01 | AX | #2炉热再热蒸汽压力2
GARD_12LBB01WP001BP04XQ01 | AX | #2炉热再热蒸汽压力3
GARD_12HAA70WP021BF01XQ01 | AX | #2炉低压省煤器冷凝水进水流量1
GARD_12HAA70WP021BF03XQ01 | AX | #2炉低压省煤器冷凝水进水流量2
GARD_12HAA70WP021BF04XQ01 | AX | #2炉低压省煤器冷凝水进水流量3
GARD_12HAA70WP021BT02XQ01 | AX | #2炉低压省煤器进水温度
GARD_12HAA80QN102BT01XQ01 | AX | #2炉低压省煤器出水温度
GARD_12HAA85WP001BF01XQ01 | AX | #2炉低压省煤器再循环流量
GARD_12HBK11CM001BP01XQ01 | AX | #2炉低压汽包压力1
GARD_12HBK11CM001BP03XQ01 | AX | #2炉低压汽包压力2
GARD_12HBK11CM001BP04XQ01 | AX | #2炉低压汽包压力3
GARD_12HBK11CM001BT01XQ01 | AX | #2炉低压汽包上左锅壁温度
GARD_12HBK11CM001BT03XQ01 | AX | #2炉低压汽包上中锅壁温度
GARD_12HBK11CM001BT05XQ01 | AX | #2炉低压汽包上右锅壁温度
GARD_12LBA01WP001BP01XQ01 | AX | #2炉低压主蒸汽压力1
GARD_12LBA01WP001BP03XQ01 | AX | #2炉低压主蒸汽压力2
GARD_12LBA01WP001BP04XQ01 | AX | #2炉低压主蒸汽压力3
GARD_12LBA21WP001BT10XQ01 | AX | #2炉高压主蒸汽温度1
GARD_12LBA21WP001BT14XQ01 | AX | #2炉高压主蒸汽温度2
GARD_12LBA21WP001BT15XQ01 | AX | #2炉高压主蒸汽温度3
GARD_12LBA01WP001BF02XQ01 | AX | #2炉低压主蒸汽流量1
GARD_12LBA01WP001BF05XQ01 | AX | #2炉低压主蒸汽流量2
GARD_12LBA01WP001BF07XQ01 | AX | #2炉低压主蒸汽流量3
GARD_12HAN01EM002BT01XQ01 | AX | 2#炉左侧烟道进口烟温1
GARD_12HAN01EM002BT02XQ01 | AX | 2#炉左侧烟道进口烟温2
GARD_12HAN01EM002BT03XQ01 | AX | 2#炉左侧烟道进口烟温3
GARD_12HAN01EM002BT04XQ01 | AX | 2#炉右侧烟道进口烟温1
GARD_12HAN01EM002BT05XQ01 | AX | 2#炉右侧烟道进口烟温2
GARD_12HAN01EM002BT06XQ01 | AX | 2#炉右侧烟道进口烟温3
GARD_12MBA2100000BT98XQ01 | AX | TEMP TURB OUTLET
GARD_12HAN01EM002BP01XQ01 | AX | #2炉锅炉烟道进口烟气压力1
GARD_12HAN01EM002BP03XQ01 | AX | #2炉锅炉烟道进口烟气压力2
GARD_12HAN01EM002BP04XQ01 | AX | #2炉锅炉烟道进口烟气压力3
GARD_12HAN01EM002BP07XQ01 | AX | #2炉锅炉排烟压力
GARD_12HAN01EM002BT11XQ01 | AX | 锅炉排烟温度1
GARD_12HAN01EM002BT12XQ01 | AX | 2#炉排烟温度2
GARD_12CJP01KH0010000GT01 | AX | 1号燃机IGV实际角度
GARD_12EKG60FF0010000XQ01 | AX | NG CORR FLOW
GARD_12MBP0100000BP31XQ01 | AX | NG PRESSURE
GARD_12MBP0100000BT09XQ01 | AX | 燃料温度（无名称）
GARD_12MBL3100000BT01XQ01 | AX | TEMP AMBIENT AIR
GARD_12MBL3100000BM01XQ01 | AX | REL HUMIDITY AMB AIR
GARD_12MBL3100000BT02XQ01 | AX | DEW POINT TEMP AMB AIR
GARD_12MBA11WP001BT04XQ01 | AX | TEMP COMPR INLET
GARD_12MBA11WP001BP01XQ01 | AX | PRES U/STR COMPR
GARD_12MBA11WP011BT03XQ01 | AX | TEMP COMPR OUTLET
GARD_12MBA11WP011BP13XQ01 | AX | PRES COMPR OUTLET
GARD_12MBY10CS9010000ZQ11 | AX | TURBINE SPEED
GARD_12MKA01FE0010000ZQ01 | AX | APPARENT POWER
GARD_10SPF0100000BT01XQ01 | AX | O2
GARD_10SPF0200000BT01XQ01 | AX | N2
GARD_10SPF0300000BT01XQ01 | AX | CO
GARD_10SPF0400000BT01XQ01 | AX | CH4
GARD_10SPF0500000BT01XQ01 | AX | CO2
GARD_10SPF0600000BT01XQ01 | AX | C2H6
GARD_10SPF0700000BT01XQ01 | AX | C3H8
GARD_10SPF0800000BT01XQ01 | AX | 异丁烷
GARD_10SPF0900000BT01XQ01 | AX | 正丁烷
GARD_10SPF100000BT01XQ010 | AX | 异戊烷
GARD_10SPF1100000BT01XQ01 | AX | 正戊烷
GARD_10SPF1200000BT01XQ01 | AX | H2
GARD_10SPF1300000BT01XQ01 | AX | C6+
GARD_10SPF2800000BT01XQ01 | AX | 高热值
GARD_10SPF2900000BT01XQ01 | AX | 低热值
GARD_10SPF300000BT01XQ010 | AX | 高热值
GARD_10SPF3100000BT01XQ01 | AX | 低热值
GARD_10SPF3400000BT01XQ01 | AX | 密度
GARD_10SPF3500000BT01XQ01 | AX | 相对密度
GARD_RWJL-7 | AX | 1#瞬时热量
GARD_RWJL-23 | AX | 2#瞬时热量
GARD_RWJL-39 | AX | 3#瞬时热量
GARD_11CJP01QA001BJ01XQ01 | AX | 1号燃机发电机功率1
GARD_12CJP01QA001BJ02XQ01 | AX | 2号燃机发电机功率1
GARD_13MKA01CE001BJ01XQ01 | AX | 汽机发电机总功率
GARD_13LBA1000000BP01XQ01 | AX | 汽机高压蒸汽温度
GARD_13LBA10CP901BP01XQ01 | AX | 主蒸汽压力（MPa）
GARD_13MAA5000000BT05XQ01 | AX | 高压排汽蒸汽温度 1#
GARD_13MAA5000000BT06XQ01 | AX | 高压排汽蒸汽温度 2#
GARD_13MAA5000000BT07XQ01 | AX | 高压排汽蒸汽温度 3#
GARD_13LBC1000000BT05XQ01 | AX | 汽机高压缸排汽温度
GARD_13LBC1000000BL01XQ01 | AX | 汽机高压缸排汽压力
GARD_13LBB1000000BT01XQ01 | AX | 汽机中压蒸汽温度
GARD_13LBB1000000BP01XQ01 | AX | 汽机中压蒸汽压力
GARD_13MAB5000000BT03XQ01 | AX | 中压排汽蒸汽温度 1# | ℃
GARD_13MAB5000000BT04XQ01 | AX | 中压排汽蒸汽温度 2# | ℃
GARD_13MAB5000000BT05XQ01 | AX | 中压排汽蒸汽温度 3# | ℃
GARD_13MAB5000000BP03XQ01 | AX | 中压缸排汽压力 #1 | MPa
GARD_13MAB5000000BP04XQ01 | AX | 中压缸排汽压力 #2 | MPa
GARD_13MAB5000000BP05XQ01 | AX | 中压缸排汽压力 #3 | MPa
GARD_13MAC1000000BT05XQ01 | AX | 低压缸进汽蒸汽温度
GARD_13MAC1000000BF01XQ01 | AX | 低压缸进汽压力 #1
GARD_13MAC1000000BP01XQ01 | AX | 低压缸进汽压力 #2
GARD_13MAC1000000BP02XQ01 | AX | 低压缸进汽压力 #3
GARD_13MAC1000000BT02XQ01 | AX | 低压缸末端蒸汽温度 1#
GARD_13MAC1000000BT03XQ01 | AX | 低压缸末端蒸汽温度 2#
GARD_13MAC1000000BT04XQ01 | AX | 低压缸末端蒸汽温度 3#
GARD_13MAC1000001BF01XQ01 | AX | 低压缸进汽流量
GARD_13MAD1600000BS03XQ01 | AX | 凝汽器真空1# | Kpa
GARD_13MAG1000000BP01XQ01 | AX | 凝汽器真空2# | KPa
GARD_13MAG1000000BP02XQ01 | AX | 凝汽器真空3# | KPa